## Electirc network
Electric Nodes
No | Type | P(kW) | Q(kVar)
1 | 6 | 121 | 44
2 | 0 | 246 | 89
3 | 0 | 55 | 20 |  | Node Type:
4 | 7 | 89 | 32 |  | 0：Node without energy hub
5 | 4 | 65 | 24 |  | 1-8： Node with energy hub number
6 | 8 | 97 | 35 |  | -1： Node connected with maingrid
7 | 0 | 86 | 31
8 | 0 | 265 | 96
9 | 0 | 36 | 13
10 | 5 | 50 | 18
11 | 0 | 110 | 40
12 | 3 | 31 | 11
13 | 1 | 0 | 0
14 | 2 | 660 | 240
15 | -1 | 0 | 0
Electric branches
No | From Node | To Node | Resistance | Reactance
1 | 15 | 1 | 0.0348 | 0.5227
2 | 1 | 2 | 0.0132 | 0.0101
3 | 2 | 3 | 0.027 | 0.0208
4 | 3 | 4 | 0.0184 | 0.014168
5 | 4 | 5 | 0.00426 | 0.00328
6 | 5 | 6 | 0.01302 | 0.010025
7 | 8 | 7 | 0.02804 | 0.021591
8 | 9 | 8 | 0.0316 | 0.024332
9 | 10 | 9 | 0.00928 | 0.00715
10 | 11 | 10 | 0.02262 | 0.017417
11 | 12 | 11 | 0.01787 | 0.01376
12 | 15 | 12 | 0.03485 | 0.52272
13 | 13 | 3 | 0.01 | 0.0077
14 | 14 | 9 | 0.01 | 0.0077

## Heat network
Heat Nodes
No | Type | Heat load(MW)
1 | 0 | 0.52
2 | 0 | 0.363
3 | 5 | 0.32
4 | 0 | 0.258
5 | 3 | 0.201
6 | 0 | 0.002
7 | 0 | 0.542 |  |  | Node Type:
8 | 0 | 0.194 |  |  | 0：Node without energy hub
9 | 0 | 0.061 |  |  | 1-8： Node with energy hub number
10 | 0 | 0.201
11 | 0 | 0.33
12 | 0 | 0.034
13 | 0 | 0.061
14 | 0 | 0.725
15 | 4 | 0.036
16 | 6 | 0.036
17 | 7 | 0.602
18 | 0 | 0.209
19 | 8 | 0.191
20 | 0 | 0.743
21 | 0 | 0
22 | 0 | 0
23 | 0 | 0
24 | 0 | 0
25 | 0 | 0
26 | 0 | 0
27 | 0 | 0
28 | 0 | 0
29 | 0 | 0
30 | 0 | 0
31 | 0 | 0
32 | 0 | 0
33 | 0 | 0
34 | 0 | 0
35 | 2 | 1
36 | 1 | 0
Heat Branches
No | From Node | To Node | Pipe length (m) | Pipe diameter (m) | Roughness (m) | Heat transfer coefficient (W m-1 °C-1))
1 | 1 | 21 | 40 | 0.2191 | 0.0004 | 0.455
2 | 21 | 2 | 20 | 0.1683 | 0.0004 | 0.367
3 | 21 | 22 | 70 | 0.2191 | 0.0004 | 0.455
4 | 3 | 22 | 20 | 0.1397 | 0.0004 | 0.367
5 | 22 | 23 | 70 | 0.2191 | 0.0004 | 0.455
6 | 23 | 4 | 20 | 0.0889 | 0.0004 | 0.327
7 | 23 | 24 | 70 | 0.2191 | 0.0004 | 0.455
8 | 5 | 24 | 20 | 0.1143 | 0.0004 | 0.321
9 | 24 | 11 | 130 | 0.2191 | 0.0004 | 0.455
10 | 11 | 34 | 30 | 0.1683 | 0.0004 | 0.367
11 | 11 | 9 | 70 | 0.0603 | 0.0004 | 0.236
12 | 11 | 10 | 110 | 0.0889 | 0.0004 | 0.327
13 | 11 | 25 | 80 | 0.1143 | 0.0004 | 0.321
14 | 25 | 26 | 40 | 0.0761 | 0.0004 | 0.278
15 | 25 | 6 | 40 | 0.0889 | 0.0004 | 0.327
16 | 26 | 8 | 20 | 0.0483 | 0.0004 | 0.219
17 | 26 | 7 | 40 | 0.0889 | 0.0004 | 0.327
18 | 34 | 28 | 20 | 0.0603 | 0.0004 | 0.236
19 | 28 | 12 | 10 | 0.0483 | 0.0004 | 0.219
20 | 28 | 13 | 30 | 0.0603 | 0.0004 | 0.236
21 | 29 | 34 | 20 | 0.1683 | 0.0004 | 0.367
22 | 15 | 29 | 20 | 0.1683 | 0.0004 | 0.367
23 | 27 | 29 | 40 | 0.1683 | 0.0004 | 0.367
24 | 31 | 27 | 20 | 0.1683 | 0.0004 | 0.367
25 | 31 | 18 | 20 | 0.0889 | 0.0004 | 0.327
26 | 27 | 30 | 40 | 0.0889 | 0.0004 | 0.327
27 | 30 | 14 | 40 | 0.0889 | 0.0004 | 0.327
28 | 16 | 30 | 40 | 0.0424 | 0.0004 | 0.21
29 | 32 | 31 | 20 | 0.1683 | 0.0004 | 0.367
30 | 33 | 32 | 20 | 0.2191 | 0.0004 | 0.455
31 | 17 | 33 | 40 | 0.0889 | 0.0004 | 0.327
32 | 19 | 20 | 200 | 0.0761 | 0.0004 | 0.278
33 | 20 | 33 | 100 | 0.2191 | 0.0004 | 0.455
34 | 36 | 1 | 10 | 0.2191 | 0.0004 | 0.455
35 | 35 | 20 | 10 | 0.2191 | 0.0004 | 0.455

## Gas network
Gas Nodes
No | Type | Gas load(MW)
1 | 1 | 0
2 | 0 | 0.036225
3 | 0 | 0.22
4 | 0 | 0.464
5 | 0 | 0.226
6 | 0 | 0.283 |  | Node Type:
7 | 0 | 0.296 |  | 0：Node without energy hub
8 | 0 | 0.8 |  | 1-8： Node with energy hub number
9 | 0 | 0.867 |  | -1： Node connected with gas source
10 | 0 | 0.362
11 | 0 | 0.377
12 | 0 | 0.3
13 | 0 | 4.564
14 | 0 | 0.191
15 | 2 | 0
16 | 0 | 0
17 | 3 | 0
18 | 0 | 0
19 | 0 | 0
20 | 0 | 0
21 | 8 | 0
22 | 7 | 0
23 | 0 | 0
24 | 6 | 0
25 | 0 | 0
26 | 0 | 0
27 | 4 | 0
28 | 0 | 0
29 | 0 | 0
30 | 0 | 0
31 | 0 | 0
32 | 0 | 0
33 | 0 | 0
34 | 0 | 0
35 | 5 | 0
36 | 0 | 0
37 | -1 | 0
No | From Node | To Node | Pipe length (m) | Pipe diameter (m)
1 | 16 | 1 | 240 | 0.1
2 | 16 | 35 | 220 | 4.1
3 | 35 | 19 | 320 | 4.1
4 | 19 | 14 | 90 | 0.1
5 | 35 | 36 | 260 | 0.1
6 | 36 | 17 | 90 | 0.1
7 | 17 | 18 | 20 | 0.1
8 | 18 | 2 | 20 | 0.5
9 | 18 | 3 | 80 | 0.1
10 | 36 | 33 | 160 | 0.5
11 | 33 | 34 | 20 | 0.5
12 | 33 | 20 | 180 | 0.5
13 | 20 | 15 | 110 | 0.5
14 | 34 | 23 | 20 | 0.5
15 | 23 | 22 | 150 | 0.1
16 | 22 | 5 | 30 | 0.1
17 | 5 | 6 | 90 | 0.1
18 | 22 | 21 | 20 | 0.1
19 | 21 | 4 | 20 | 0.1
20 | 23 | 24 | 200 | 0.1
21 | 24 | 25 | 60 | 0.1
22 | 25 | 7 | 20 | 0.1
23 | 25 | 8 | 20 | 0.5
24 | 34 | 26 | 90 | 0.1
25 | 26 | 27 | 130 | 0.1
26 | 27 | 12 | 20 | 0.5
27 | 27 | 28 | 40 | 0.1
28 | 28 | 10 | 20 | 0.1
29 | 28 | 29 | 40 | 0.1
30 | 29 | 11 | 100 | 0.1
31 | 29 | 30 | 40 | 0.1
32 | 30 | 9 | 20 | 0.1
33 | 30 | 31 | 20 | 0.1
34 | 31 | 32 | 200 | 1.1
35 | 32 | 13 | 110 | 0.1
36 | 37 | 16 | 100 | 4.1

## Energy hub parameters
Gas Boiler limit(kW)
No | limit
1 | 6000
2 | 6000
3 | 1000
4 | 1000
5 | 1000
6 | 1000
7 | 1000
8 | 1000
CHP power limit(kW): |  | 1000
CHP power efficiency: |  | 0.277
CHP heat/power: |  | 1.5
Gas Boiler efficiency: |  | 0.792
Electricity battery
charge rate(kW) |  | discharge rate(kW) | Capacity(kWh) | conversion efficiency | storage efficiency
60 |  | 60 | 300 | 0.9 | 0.999
Heat tank
charge rate(kW) |  | discharge rate(kW) | Capacity(kWh) | conversion efficiency | storage efficiency
50 |  | 50 | 300 | 0.9 | 0.999

## market parameters
Electricity price in mainGrid
Time |  | 1 | 2 | 3 | 4 | 5 | 6 | 7 | 8 | 9 | 10 | 11 | 12 | 13 | 14 | 15 | 16 | 17 | 18 | 19 | 20 | 21 | 22 | 23 | 24
price($/kWh) |  | 0.012 | 0.012 | 0.01 | 0.011 | 0.009 | 0.01 | 0.03 | 0.06 | 0.05 | 0.045 | 0.032 | 0.031 | 0.015 | 0.032 | 0.035 | 0.02 | 0.058 | 0.05 | 0.047 | 0.012 | 0.011 | 0.031 | 0.009 | 0.01
Load factor
Time |  | 1 | 2 | 3 | 4 | 5 | 6 | 7 | 8 | 9 | 10 | 11 | 12 | 13 | 14 | 15 | 16 | 17 | 18 | 19 | 20 | 21 | 22 | 23 | 24
value |  | 0.78 | 0.77 | 0.76 | 0.79 | 0.8 | 0.83 | 0.84 | 0.86 | 0.82 | 0.85 | 0.87 | 0.93 | 0.91 | 0.9 | 0.89 | 0.94 | 0.98 | 1 | 0.99 | 0.97 | 0.92 | 0.88 | 0.84 | 0.8
CHPcost
No | a | 1: b; 2: c; 3: d; 4: e
1 | 0.0575 | 1: 10.6; 2: 0.027; 3: 0.92; 4: 0.012
2 | 0.059 | 1: 12.5; 2: 0.03; 3: 1.28; 4: 0.015
3 | 0.0835 | 1: 22.6; 2: 0.035; 3: 2.36; 4: 0.032
4 | 0.0865 | 1: 21.4; 2: 0.042; 3: 3.23; 4: 0.026
5 | 0.0865 | 1: 21.4; 2: 0.042; 3: 3.23; 4: 0.026
6 | 0.1035 | 1: 41.8; 2: 0.072; 3: 7.8; 4: 0.052
7 | 0.1035 | 1: 41.8; 2: 0.072; 3: 7.8; 4: 0.052
8 | 0.1035 | 1: 41.8; 2: 0.072; 3: 7.8; 4: 0.052
Gas Boiler cost($/MW) | bar: 1